## Лист1
ТЕХНИЧЕСКИЕ ХАРАКТЕРИСТИКИ
Наименование показателей | Значения (номинальные)
Диаметр шлифовального круга, мм, не более | 180
Рабочая скорость шлифовального круга, м/с | 80
Частота вращения шпинделя на холостом ходу, об/мин | 8000
Номинальная мощность на шпинделе, кВт | 1.2
Удельный расход воздуха, л /(мин *кВт), не более | 1.5
Давление сжатого воздуха, МПа (кг/см ) | 0.63
Масса без шлифовального круга, кг, не более | 3.25
Габаритные размеры, мм, не более (длина, ширина,высота) | 350*200*140